## Sportna
№ | Наименование на видовете СМР | М-ка | К-во | Ед. Цена | Цена
1 | 2 | 3 | 4 | 5 | 6
ОТКРИТА СПОРТНА ПЛОЩАДКА
ДЕМОНТАЖ
1 | Демонтаж метални пана по ограда | м | 45
2 | Демонтаж телена мрежа по ограда | м | 32
3 | Демонтаж метална врата | бр | 1
4 | Демонтаж съществуваща бетонова ограда | м | 26
5 | Изрязване ст.б. колони по съществуваща ограда | бр | 9
6 | Демонтаж бетонова кашпа | бр | 1
7 | Демонтаж съществуваща тротоарна настилка | м² | 90
8 | Фрезоване на съществуваща асфалтова настилка | м² | 500
9 | Разкъртване трошенокаменна настилка | м² | 500
10 | Почистване на английски двор | бр | 1
11 | Изсичане на храсти | бр | 8
ЧАСТ КОНСТРУКЦИИ
ОГРАДА
12 | Подготова на изкоп за нова ст.б. ограда на дълбочина 80см | м | 69
13 | Доставка и полагане на хидроизолационно фолио | м | 69
14 | Доставка и направа на кофраж за нова ст.б. ограда | м² | 210
15 | Доставка и монтаж на стомана клас B420 | кг | 1150
16 | Доставка и монтаж на закладни части | бр | 50
17 | Доставка и полагане на бетон клас С 16/20 за ограда | м³ | 42
18 | Доставка и монтаж на стоманени колони при ограда | бр | 50
19 | Грундриране на стоманени колони при ограда | бр | 50
20 | Боядисване на стоманени колкони при ограда | бр | 50
21 | Почистване от ръжда на съществуващи метални пана | бр | 49
22 | Грундиране на съществуващи метални пана | бр | 49
23 | Боядисване на съществуващи метални пана | бр | 49
24 | Монтаж на съществуващи метални пана | бр | 49
ТРИБУНА
25 | Направа на изкоп за фундаменти | м³ | 5
26 | Доставка и направа на кофраж | м² | 65
27 | Доставка и монтаж на стомана клас B420 | кг | 320
28 | Доставка и полагане на бетон клас С 16/20 | м³ | 11,5
29 | Доставка и полагане на мазана ХИ по трибуна | м² | 120
СПОРТНИ СЪОРАЖЕНИЯ
30 | Доставка и направа на кофраж за фундаменти | м² | 13
31 | Доставка и монтаж на стомана клас B420 | кг | 85
32 | Доставка и полагане на бетон клас С 16/20 | м³ | 4
ЧАСТ ВЕРТИКАЛНА ПЛАНИРОВКА
33 | Машинен изкоп на земни маси | м² | 600
34 | Направа на изкоп за дренажна яма | м³ | 8
35 | Доставка и полагане на трошен камък за дренаж | м³ | 7
36 | Доставка и монтаж на PVC тръба ф160 усилен тип | м | 4
37 | Подравняване и уплътняване на земното легло | м² | 560
38 | Доставка и монтаж на бетонови бордюри 16/8/50/6см | м | 140
39 | Доставка, разстилане и уплътняване на трошен камък при тротоарна настилка фракция 0/40 - 25см | м² | 90
40 | Доставка и монтаж на бетонови тротоарни плочи | м² | 90
41 | Доставка и монтаж на линнеен отток с решетка | м | 48
42 | Доставка и полагане на противокоренова мембрана по контур на игрище - ширина до 1м | м | 50
43 | Доставка, разстилане и уплътняване на трошен камък фракция 0/60 - 35см | м² | 550
44 | Доставка, разстилане и уплътняване на трошен камък фракция 0/40 - 15см | м² | 550
45 | Доставка и полагане на битумна емулсия 60% | м² | 550
46 | Доставка, полагане и уплътняване на 4см плътен асфалтобетон фракция 0/10 | м² | 550
47 | Доставка, полагане и уплътняване на 4см пясъчен асфалтобетон фракция 0/6. | м² | 550
48 | Доставка и разстилане на хумусна почва | м² | 40
49 | Възстановяване на асфалтова настилка извън нова ст.б. ограда | м | 75
ЧАСТ АС
50 | Доставка и монтаж на метална решетка с отваряеми части при английски двор | м² | 26
51 | Доставка и монтаж на метален парапет при трибуна | м | 12
52 | Грундиране на метален парапет при трибуна | м | 12
53 | Боядисване на метален парапет при трибуна | м | 12
54 | Доставка и монтаж на метална конструкция за седалки | м | 18
55 | Грундиранена на метална конструкция за седалки | м | 18
56 | Боядисване на на метална конструкция за седалки | м | 18
57 | Доставка и монтаж на PVC седалки | бр | 27
НАСТИЛКИ
58 | Подготовка на основата - хидроструйно бластиране | м² | 550
59 | Доставка и полагане на биндер за попълване на асфалтови повърхности, на базата на синтетична смола | м² | 550
60 | Доставка и полагане на еластична подложка - синтетично разливно покритие, съдържащо високоеластична гранулирана гума, без съдържание на кварцови агрегати | м² | 550
61 | Доставка и полагане на еластично завършващо покритие,на базата на високоеластични акрилни смоли | м² | 550
62 | Разчертаване на игрище за футбол | м | 95
63 | Разчертаване на игрище за тенис | м | 145
64 | Разчертаване на кош за баскетбол | м | 30
65 | Доставка и монтаж на кош за баскетбол комплект с табло и ринг | бр | 1
66 | Доставка и монтаж на преместваеми врати за мини футбол | бр | 2
67 | Доставка и монтаж на тенис мрежа в комплект с колове за бърз монтаж, закладни части и капачки. | бр | 1
ЧАСТ ЕЛЕКТРО
68 | Доставка и изтегляне на СВТ 3х2,5 в кабелканал и метална тръба | м | 60
69 | Подвързване към съществуващо ел. табло | бр | 1
70 | Доставка и монтаж на прожектор на метална стойка IP54, 150вт | бр | 3
71 | Регулиране и насочване на прожектор | бр | 3
72 | Доставка и монтаж на ключ единичен | бр | 1
73 | Направа на дребна конструкция, конзоли и скоби | кг | 6
74 | Доставка и полагане на метална тръба на покривна конструкция | м | 30
75 | Направа на суха разделка на кабел 3х2,5 | бр | 6
ДРУГИ
76 | Изнасяне, товарене и извозване на строителни отпадъци | м³ | 195
ОБЩО
ДДС
ОБЩО С ДДС